## Energy Streams
| Unit | Heat Duty | WTurbine
Heat Flow | kJ/h | 0 | 33395718.4221

## Compositions
| Unit | Air | Combustion Gas | Flue Gas | Controlled OutPut | Liquid Out | Fuel | Liquid Expanded | To Gas Combustor | Final Product
Comp Mole Frac (Methane) |  | 0 | 2.6225e-13 | 2.6225e-13 | 0 | 2.6225e-13 | 0.8 | 2.6225e-13 | 0.8 | 2.6225e-13
Comp Mole Frac (Propane) |  | 0 | 1.5756e-38 | 1.5756e-38 | 0 | 1.5756e-38 | 0.1 | 1.5756e-38 | 0.1 | 1.5756e-38
Comp Mole Frac (i-Pentane) |  | 0 | 9.5535e-39 | 9.5535e-39 | 0 | 9.5535e-39 | 0.02 | 9.5535e-39 | 0.02 | 9.5535e-39
Comp Mole Frac (i-Butane) |  | 0 | 8.1574e-40 | 8.1574e-40 | 0 | 8.1574e-40 | 0.01 | 8.1574e-40 | 0.01 | 8.1574e-40
Comp Mole Frac (Ethane) |  | 0 | 2.2003e-26 | 2.2003e-26 | 0 | 2.2003e-26 | 0.05 | 2.2003e-26 | 0.05 | 2.2003e-26
Comp Mole Frac (CO) |  | 0 | 0.029841 | 0.029841 | 0 | 0.029841 | 0 | 0.029841 | 0 | 0.029841
Comp Mole Frac (CO2) |  | 0 | 0.080482 | 0.080482 | 0 | 0.080482 | 0 | 0.080482 | 0 | 0.080482
Comp Mole Frac (H2O) |  | 0 | 0.17939 | 0.17939 | 0 | 0.17939 | 0 | 0.17939 | 0 | 0.17939
Comp Mole Frac (Hydrogen) |  | 0 | 0.013267 | 0.013267 | 0 | 0.013267 | 0.02 | 0.013267 | 0.02 | 0.013267
Comp Mole Frac (NO2) |  | 0 | 1.023e-08 | 1.023e-08 | 0 | 1.023e-08 | 0 | 1.023e-08 | 0 | 1.023e-08
Comp Mole Frac (NO) |  | 0 | 0.00020202 | 0.00020202 | 0 | 0.00020202 | 0 | 0.00020202 | 0 | 0.00020202
Comp Mole Frac (Oxygen) |  | 0.21 | 4.6958e-05 | 4.6958e-05 | 0.21 | 4.6958e-05 | 0 | 4.6958e-05 | 0 | 4.6958e-05
Comp Mole Frac (Nitrogen) |  | 0.79 | 0.69677 | 0.69677 | 0.79 | 0.69677 | 0 | 0.69677 | 0 | 0.69677

## Material Streams
| Unit | Air | Combustion Gas | Flue Gas | Controlled OutPut | Liquid Out | Fuel | Liquid Expanded | To Gas Combustor | Final Product
Vapour Fraction |  | 1 | 1 | 1 | 1 | 1 | 1 | 1 | 1 | 1
Temperature | C | 40 | 1958.549 | 1696.1082 | 39.9645 | 1958.549 | 40 | 1958.5602 | 39.9131 | 1696.1126
Pressure | kPa | 1000 | 985.1455 | 413.6716 | 985.1455 | 985.1455 | 1000 | 960 | 985.1455 | 400
Molar Flow | kgmole/h | 2598.776 | 2936.7053 | 2936.7053 | 2598.776 | 9.3566 | 242.5524 | 9.3566 | 242.5524 | 2936.7053
Mass Flow | kg/h | 74975.3904 | 79768.4928 | 79768.4928 | 74975.3904 | 254.1498 | 5048.0242 | 254.1498 | 5048.0242 | 79768.4928
Liquid Volume Flow | m3/h | 86.6716 | 97.6459 | 97.6459 | 86.6716 | 0.31111 | 14.4862 | 0.31111 | 14.4862 | 97.6459
Heat Flow | kJ/h | 950638.6282 | -18055297.1924 | -51451015.6145 | 950638.6282 | -57525.8549 | -19063461.6755 | -57525.8549 | -19063461.6755 | -51451015.6145

## WorkBook Summary
Case: | c:\Users\s202180910\AppData\Local\Temp\be964386-ba9d-43ed-98e9-30b3f0237f7b_MeetingRelatedfile.zip.f7b\HysysCase.hsc
Flowsheet: | Main
Current Flowsheet Environment: | Main