## Energy Streams
| Unit | Heat Duty | WTurbine
Heat Flow | kJ/h | 0 | 33395718.4221

## Compositions
| Unit | Air | Combustion Gas | Flue Gas | Controlled OutPut | Liquid Out | Fuel | Liquid Expanded | To Gas Combustor | Final Product
Comp Mole Frac (Methane) |  | 0 | 2.1991e-20 | 2.1991e-20 | 0 | 2.1991e-20 | 0.8 | 2.1991e-20 | 0.8 | 2.1991e-20
Comp Mole Frac (Propane) |  | 0 | 7.0122e-39 | 7.0122e-39 | 0 | 7.0122e-39 | 0.1 | 7.0122e-39 | 0.1 | 7.0122e-39
Comp Mole Frac (i-Pentane) |  | 0 | 7.4474e-42 | 7.4474e-42 | 0 | 7.4474e-42 | 0.02 | 7.4474e-42 | 0.02 | 7.4474e-42
Comp Mole Frac (i-Butane) |  | 0 | 4.5921e-39 | 4.5921e-39 | 0 | 4.5921e-39 | 0.01 | 4.5921e-39 | 0.01 | 4.5921e-39
Comp Mole Frac (Ethane) |  | 0 | 1.1715e-38 | 1.1715e-38 | 0 | 1.1715e-38 | 0.05 | 1.1715e-38 | 0.05 | 1.1715e-38
Comp Mole Frac (CO) |  | 0 | 0.00042845 | 0.00042845 | 0 | 0.00042845 | 0 | 0.00042845 | 0 | 0.00042845
Comp Mole Frac (CO2) |  | 0 | 0.086246 | 0.086246 | 0 | 0.086246 | 0 | 0.086246 | 0 | 0.086246
Comp Mole Frac (H2O) |  | 0 | 0.1512 | 0.1512 | 0 | 0.1512 | 0 | 0.1512 | 0 | 0.1512
Comp Mole Frac (Hydrogen) |  | 0 | 0.00016046 | 0.00016046 | 0 | 0.00016046 | 0.02 | 0.00016046 | 0.02 | 0.00016046
Comp Mole Frac (NO2) |  | 0 | 5.977e-06 | 5.977e-06 | 0 | 5.977e-06 | 0 | 5.977e-06 | 0 | 5.977e-06
Comp Mole Frac (NO) |  | 0 | 0.0036972 | 0.0036972 | 0 | 0.0036972 | 0 | 0.0036972 | 0 | 0.0036972
Comp Mole Frac (Oxygen) |  | 0.21 | 0.030134 | 0.030134 | 0.21 | 0.030134 | 0 | 0.030134 | 0 | 0.030134
Comp Mole Frac (Nitrogen) |  | 0.79 | 0.72813 | 0.72813 | 0.79 | 0.72813 | 0 | 0.72813 | 0 | 0.72813

## Material Streams
| Unit | Air | Combustion Gas | Flue Gas | Controlled OutPut | Liquid Out | Fuel | Liquid Expanded | To Gas Combustor | Final Product
Vapour Fraction |  | 1 | 1 | 1 | 1 | 1 | 1 | 1 | 1 | 1
Temperature | C | 40 | 1810.822 | 1554.6902 | 39.975 | 1810.822 | 40 | 1810.834 | 39.9388 | 1554.6954
Pressure | kPa | 1000 | 989.5263 | 415.226 | 989.5263 | 989.5263 | 1000 | 960 | 989.5263 | 400
Molar Flow | kgmole/h | 2922.6174 | 3152.6211 | 3152.6211 | 2922.6174 | 10.2805 | 204.5832 | 10.2805 | 204.5832 | 3152.6211
Mass Flow | kg/h | 84318.3022 | 88287.4341 | 88287.4341 | 84318.3022 | 287.9003 | 4257.8054 | 287.9003 | 4257.8054 | 88287.4341
Liquid Volume Flow | m3/h | 97.472 | 110.4868 | 110.4868 | 97.472 | 0.36029 | 12.2185 | 0.36029 | 12.2185 | 110.4868
Heat Flow | kJ/h | 1069100.6042 | -14961374.4902 | -48357092.9123 | 1069100.6042 | -48788.1952 | -16079263.2896 | -48788.1952 | -16079263.2896 | -48357092.9123

## WorkBook Summary
Case: | c:\Users\s202180910\AppData\Local\Temp\be964386-ba9d-43ed-98e9-30b3f0237f7b_MeetingRelatedfile.zip.f7b\HysysCase.hsc
Flowsheet: | Main
Current Flowsheet Environment: | Main