## Energy Streams
| Unit | Heat Duty | WTurbine
Heat Flow | kJ/h | 0 | 33395718.4221

## Compositions
| Unit | Air | Combustion Gas | Flue Gas | Controlled OutPut | Liquid Out | Fuel | Liquid Expanded | To Gas Combustor | Final Product
Comp Mole Frac (Methane) |  | 0 | 2.2609e-16 | 2.2609e-16 | 0 | 2.2609e-16 | 0.8 | 2.2609e-16 | 0.8 | 2.2609e-16
Comp Mole Frac (Propane) |  | 0 | 6.8674e-39 | 6.8674e-39 | 0 | 6.8674e-39 | 0.1 | 6.8674e-39 | 0.1 | 6.8674e-39
Comp Mole Frac (i-Pentane) |  | 0 | 9.0565e-39 | 9.0565e-39 | 0 | 9.0565e-39 | 0.02 | 9.0565e-39 | 0.02 | 9.0565e-39
Comp Mole Frac (i-Butane) |  | 0 | 3.3178e-39 | 3.3178e-39 | 0 | 3.3178e-39 | 0.01 | 3.3178e-39 | 0.01 | 3.3178e-39
Comp Mole Frac (Ethane) |  | 0 | 9.5664e-32 | 9.5664e-32 | 0 | 9.5664e-32 | 0.05 | 9.5664e-32 | 0.05 | 9.5664e-32
Comp Mole Frac (CO) |  | 0 | 0.0064412 | 0.0064412 | 0 | 0.0064412 | 0 | 0.0064412 | 0 | 0.0064412
Comp Mole Frac (CO2) |  | 0 | 0.095597 | 0.095597 | 0 | 0.095597 | 0 | 0.095597 | 0 | 0.095597
Comp Mole Frac (H2O) |  | 0 | 0.17587 | 0.17587 | 0 | 0.17587 | 0 | 0.17587 | 0 | 0.17587
Comp Mole Frac (Hydrogen) |  | 0 | 0.0023201 | 0.0023201 | 0 | 0.0023201 | 0.02 | 0.0023201 | 0.02 | 0.0023201
Comp Mole Frac (NO2) |  | 0 | 6.2967e-07 | 6.2967e-07 | 0 | 6.2967e-07 | 0 | 6.2967e-07 | 0 | 6.2967e-07
Comp Mole Frac (NO) |  | 0 | 0.0017418 | 0.0017418 | 0 | 0.0017418 | 0 | 0.0017418 | 0 | 0.0017418
Comp Mole Frac (Oxygen) |  | 0.21 | 0.0027476 | 0.0027476 | 0.21 | 0.0027476 | 0 | 0.0027476 | 0 | 0.0027476
Comp Mole Frac (Nitrogen) |  | 0.79 | 0.71528 | 0.71528 | 0.79 | 0.71528 | 0 | 0.71528 | 0 | 0.71528

## Material Streams
| Unit | Air | Combustion Gas | Flue Gas | Controlled OutPut | Liquid Out | Fuel | Liquid Expanded | To Gas Combustor | Final Product
Vapour Fraction |  | 1 | 1 | 1 | 1 | 1 | 1 | 1 | 1 | 1
Temperature | C | 40 | 2008.1553 | 1744.4802 | 39.9714 | 2008.1553 | 40 | 2008.1688 | 39.93 | 1744.4848
Pressure | kPa | 1000 | 988.0266 | 413.5029 | 988.0266 | 988.0266 | 1000 | 960 | 988.0266 | 400
Molar Flow | kgmole/h | 2600.0642 | 2858.4774 | 2858.4774 | 2600.0642 | 9.6847 | 218.4054 | 9.6847 | 218.4054 | 2858.4774
Mass Flow | kg/h | 75012.5545 | 79288.5991 | 79288.5991 | 75012.5545 | 268.6334 | 4545.4738 | 268.6334 | 4545.4738 | 79288.5991
Liquid Volume Flow | m3/h | 86.7146 | 97.8274 | 97.8274 | 86.7146 | 0.33144 | 13.044 | 0.33144 | 13.044 | 97.8274
Heat Flow | kJ/h | 951109.8454 | -16159760.1767 | -49555478.5983 | 951109.8454 | -54750.0085 | -17165620.0306 | -54750.0085 | -17165620.0306 | -49555478.5983

## WorkBook Summary
Case: | c:\Users\s202180910\AppData\Local\Temp\be964386-ba9d-43ed-98e9-30b3f0237f7b_MeetingRelatedfile.zip.f7b\HysysCase.hsc
Flowsheet: | Main
Current Flowsheet Environment: | Main