## Material Streams
| Unit | Air | Combustion Gas | Flue Gas | Controlled OutPut | Liquid Out | Fuel | Liquid Expanded | To Gas Combustor | Final Product
Vapour Fraction |  | 1 | 1 | 1 | 1 | 1 | 1 | 1 | 1 | 1
Temperature | C | 40 | 1958.549 | 1696.1082 | 39.9645 | 1958.549 | 40 | 1958.5602 | 39.9131 | 1696.1126
Pressure | kPa | 1000 | 985.1455 | 413.6716 | 985.1455 | 985.1455 | 1000 | 960 | 985.1455 | 400
Molar Flow | kgmole/h | 2598.776 | 2936.7053 | 2936.7053 | 2598.776 | 9.3566 | 242.5524 | 9.3566 | 242.5524 | 2936.7053
Mass Flow | kg/h | 74975.3904 | 79768.4928 | 79768.4928 | 74975.3904 | 254.1498 | 5048.0242 | 254.1498 | 5048.0242 | 79768.4928
Liquid Volume Flow | m3/h | 86.6716 | 97.6459 | 97.6459 | 86.6716 | 0.31111 | 14.4862 | 0.31111 | 14.4862 | 97.6459
Heat Flow | kJ/h | 950638.6282 | -18055297.1924 | -51451015.6145 | 950638.6282 | -57525.8549 | -19063461.6755 | -57525.8549 | -19063461.6755 | -51451015.6145