## Material Streams
| Unit | Air | Combustion Gas | Flue Gas | Controlled OutPut | Liquid Out | Fuel | Liquid Expanded | To Gas Combustor | Final Product
Vapour Fraction |  | 1 | 1 | 1 | 1 | 1 | 1 | 1 | 1 | 1
Temperature | C | 40 | 1810.822 | 1554.6902 | 39.975 | 1810.822 | 40 | 1810.834 | 39.9388 | 1554.6954
Pressure | kPa | 1000 | 989.5263 | 415.226 | 989.5263 | 989.5263 | 1000 | 960 | 989.5263 | 400
Molar Flow | kgmole/h | 2922.6174 | 3152.6211 | 3152.6211 | 2922.6174 | 10.2805 | 204.5832 | 10.2805 | 204.5832 | 3152.6211
Mass Flow | kg/h | 84318.3022 | 88287.4341 | 88287.4341 | 84318.3022 | 287.9003 | 4257.8054 | 287.9003 | 4257.8054 | 88287.4341
Liquid Volume Flow | m3/h | 97.472 | 110.4868 | 110.4868 | 97.472 | 0.36029 | 12.2185 | 0.36029 | 12.2185 | 110.4868
Heat Flow | kJ/h | 1069100.6042 | -14961374.4902 | -48357092.9123 | 1069100.6042 | -48788.1952 | -16079263.2896 | -48788.1952 | -16079263.2896 | -48357092.9123