## Material Streams
| Unit | Air | Combustion Gas | Flue Gas | Controlled OutPut | Liquid Out | Fuel | Liquid Expanded | To Gas Combustor | Final Product
Vapour Fraction |  | 1 | 1 | 1 | 1 | 1 | 1 | 1 | 1 | 1
Temperature | C | 40 | 2008.1553 | 1744.4802 | 39.9714 | 2008.1553 | 40 | 2008.1688 | 39.93 | 1744.4848
Pressure | kPa | 1000 | 988.0266 | 413.5029 | 988.0266 | 988.0266 | 1000 | 960 | 988.0266 | 400
Molar Flow | kgmole/h | 2600.0642 | 2858.4774 | 2858.4774 | 2600.0642 | 9.6847 | 218.4054 | 9.6847 | 218.4054 | 2858.4774
Mass Flow | kg/h | 75012.5545 | 79288.5991 | 79288.5991 | 75012.5545 | 268.6334 | 4545.4738 | 268.6334 | 4545.4738 | 79288.5991
Liquid Volume Flow | m3/h | 86.7146 | 97.8274 | 97.8274 | 86.7146 | 0.33144 | 13.044 | 0.33144 | 13.044 | 97.8274
Heat Flow | kJ/h | 951109.8454 | -16159760.1767 | -49555478.5983 | 951109.8454 | -54750.0085 | -17165620.0306 | -54750.0085 | -17165620.0306 | -49555478.5983