## Compositions
| Unit | Air | Combustion Gas | Flue Gas | Controlled OutPut | Liquid Out | Fuel | Liquid Expanded | To Gas Combustor | Final Product
Comp Mole Frac (Methane) |  | 0 | 1.7615e-11 | 1.7615e-11 | 0 | 1.7615e-11 | 0.8 | 1.7615e-11 | 0.8 | 1.7615e-11
Comp Mole Frac (Propane) |  | 0 | 5.6621e-34 | 5.6621e-34 | 0 | 5.6621e-34 | 0.1 | 5.6621e-34 | 0.1 | 5.6621e-34
Comp Mole Frac (i-Pentane) |  | 0 | 3.796e-39 | 3.796e-39 | 0 | 3.796e-39 | 0.02 | 3.796e-39 | 0.02 | 3.796e-39
Comp Mole Frac (i-Butane) |  | 0 | 3.4619e-39 | 3.4619e-39 | 0 | 3.4619e-39 | 0.01 | 3.4619e-39 | 0.01 | 3.4619e-39
Comp Mole Frac (Ethane) |  | 0 | 3.6627e-23 | 3.6627e-23 | 0 | 3.6627e-23 | 0.05 | 3.6627e-23 | 0.05 | 3.6627e-23
Comp Mole Frac (CO) |  | 0 | 0.05732 | 0.05732 | 0 | 0.05732 | 0 | 0.05732 | 0 | 0.05732
Comp Mole Frac (CO2) |  | 0 | 0.06228 | 0.06228 | 0 | 0.06228 | 0 | 0.06228 | 0 | 0.06228
Comp Mole Frac (H2O) |  | 0 | 0.1751 | 0.1751 | 0 | 0.1751 | 0 | 0.1751 | 0 | 0.1751
Comp Mole Frac (Hydrogen) |  | 0 | 0.03375 | 0.03375 | 0 | 0.03375 | 0.02 | 0.03375 | 0.02 | 0.03375
Comp Mole Frac (NO2) |  | 0 | 3.1344e-10 | 3.1344e-10 | 0 | 3.1344e-10 | 0 | 3.1344e-10 | 0 | 3.1344e-10
Comp Mole Frac (NO) |  | 0 | 2.8458e-05 | 2.8458e-05 | 0 | 2.8458e-05 | 0 | 2.8458e-05 | 0 | 2.8458e-05
Comp Mole Frac (Oxygen) |  | 0.21 | 1.6006e-06 | 1.6006e-06 | 0.21 | 1.6006e-06 | 0 | 1.6006e-06 | 0 | 1.6006e-06
Comp Mole Frac (Nitrogen) |  | 0.79 | 0.67152 | 0.67152 | 0.79 | 0.67152 | 0 | 0.67152 | 0 | 0.67152

## Material Streams
| Unit | Air | Combustion Gas | Flue Gas | Controlled OutPut | Liquid Out | Fuel | Liquid Expanded | To Gas Combustor | Final Product
Vapour Fraction |  | 1 | 1 | 1 | 1 | 1 | 1 | 1 | 1 | 1
Temperature | C | 40 | 1849.327 | 1591.1762 | 39.9525 | 1849.327 | 40 | 1849.335 | 39.8837 | 1591.1807
Pressure | kPa | 1000 | 980.119 | 414.2911 | 980.119 | 980.119 | 1000 | 960 | 980.119 | 400
Molar Flow | kgmole/h | 2658.7258 | 3119.0993 | 3119.0993 | 2658.7258 | 8.6752 | 279.1662 | 8.6752 | 279.1662 | 3119.0993
Mass Flow | kg/h | 76704.9577 | 82285.3902 | 82285.3902 | 76704.9577 | 228.8613 | 5810.0337 | 228.8613 | 5810.0337 | 82285.3902
Liquid Volume Flow | m3/h | 88.671 | 102.3204 | 102.3204 | 88.671 | 0.28458 | 16.6729 | 0.28458 | 16.6729 | 102.3204
Heat Flow | kJ/h | 972568.405 | -20910403.096 | -54306121.4321 | 972568.405 | -58158.3491 | -21941129.8476 | -58158.3491 | -21941129.8476 | -54306121.4321